## SLPS-05传感器V0.1
SLPS-V0.5T电路板BOM清单（2020.02.22）
序号 | ERP编号 | 名称 | 型号 | 封装 | 标识 | 数量 | 备注 |  | 提报购买数量 | 备注
1 | 4001040000060059 | 贴片电容 | 150PF ±10%50V /0402 | 0402 | C1 | 1 |  | 194 | 2000
2 | 4001040000060058 | 贴片电容 | 100PF ±10%50V /0402 | 0402 | C6 | 1 |  | 490 | 2000
3 | 4001040000060048 | 贴片电容 | 100nF(104)±10%/16V/0402 | 0402 | C2, C3,C4, C5, C7, C8 | 6 |  | 421 | 10000
4 | 4001040000060057 | 贴片电容 | 10nF ±10% 50V/0402 | 0402 | C15, C9, C13 | 3 |  | 952 | 6000
5 | 4001040000060090 | 贴片电容 | 10nF ±10% 100V/0402 | 0402 | C10 | 1 |  | 952 | 6000
6 | 4000041010000204 | 贴片电阻 | 4.7K±1%/0402 | 0402 | R1,R2, R3 | 3 |  | 975 | 5000
7 | 4000041010000206 | 贴片电阻 | 100R±1%/0402 | 0402 | R5 | 1 |  | 494 | 2000
8 | 4000041010000203 | 贴片电阻 | 39.2K±1%/0402 | 0402 | R4, R6 | 2 |  | 478 | 4000
9 | 4000041010000230 | 贴片电阻 | 191K±1%/0402 | 0402 | R9 | 1 |  | 491 | 2000
10 | 4000041010000229 | 贴片电阻 | 11.3K±1%/0402 | 0402 | R10 | 1 |  |  | 2000
11 | 4000041010000200 | 贴片电阻 | 10K±1%/0402 | 0402 | R11 | 1 |  |  | 2000
12 | 4005040000050007 | 磁珠 | HZ0402C601R-10 | 0402 | FB1, FB2 | 2 |  | 196 | 4000
13 | 4003041000020017 | 肖特基二极管 | DSK14 | SOD-123 | D1 | 1 |  | 77 | 2000
14 | 4010040040050009 | TVS | SMF40CA | SOD-123 | D2 | 1 |  | 0 | 2000
15 | 4010040040050010 | TVS管 | SMF5.0CA | SOD-123 | D3 | 1
16 | 4005041000010023 | 三极管 | FCX690BTA SOT-89 | SOT-89 | Q1 | 1 |  | 68 | 1500
17 | 4005040000000020 | 存储芯片 | 24LC16B /SOT23-5 | SOT23-5 | U1 | 1 |  | 114 | 1500
18 | 4005040000000021 | 4-20mA电流芯片 | XTR117AIDGKR | VSSOP-8_3X3X065P | U2 | 1 |  | 17 | 1500
19 | 4005040000000018 | 传感器芯片 | PGA309AIPWR | TSSOP-16 | U4 | 1 |  | 16 | 1500
20 | 4003040000060005 | 开关二极管 | CD4148WTP/0603 | 0603 | D4 | 1
21 | 4006046010000423 | 电路板 | SLPS-V0.5T | / | / | 1